## Замеры и расчет себестоимости
Расчет себестоимости полотна ворот и ходовой части
Наименование материалов и комплектующих |  |  | ед. изм. | цена | кол-во | итого |  |  | 1.1.0 ширина проема ворот |  | длина зубчатой рейки 1.3.6.7 | длина швеллера закладного элемента 1.2.4
профильная труба 60x30x2 |  |  | м. | 72 | 1 | 72 | ширина проема |  | 4000 | мм
профильная труба 15x30x2 |  |  | м. | 48 | 1 | 48 | высота ворот |  | 2000 | мм
опорная несущая балка |  |  | м. | 931 | 1 | 931
роликовые опорные тележки |  |  | 2 шт. | 3283 | 1 | 3283 | необходимое кол-во профиля
ролик концевой |  |  | шт. | 1108 | 1 | 1108 | 60x30 | 19600 | 19.6 | метров
ловушка ниж |  |  | шт. | 527 | 1 | 527 | 40x20 | 20828.4271 | 20.8284 | метров
ловушка верх |  |  | шт. | 369 | 1 | 369
кронштейн направляющий |  |  | шт. | 1500 | 1 | 1500
профильная труба 80x80x3 |  |  | м. | 300 | 1 | 300 | округление до м. |  | 20
электроды, диски, шкурка, краска |  |  | ед.изм. | 1000 | 1 | 1000 |  |  | 21
профильная труба 60x40x2 |  |  | м. | 90 | 1 | 90 | примечание: менять только зеленые значения
зубчатая рейка |  |  | м. | 1000 | 1 | 1000 |  |  |  |  | 7200
швеллер 18-20 |  |  | м. | 2000 | 1 | 2000 | расчет стоимости |  | 22794 | рублей |  | 2000
Проектирование замеры проема
1.1.1 длина противовеса ворот | 1.1.2 длина полотна ворот | 1.1.3 длина зоны отката | 1.1.4 высота проема забора | 1.1.5 высота полотна ворот | 1.1.6 дорожный просвет нужный | 1.1.7 дорожный просвет комплекта | 1.1.8 1.1.9 дорожный просвет увеличение уменьшение | 1.1.10 общая высота ворот | 1.1.11 направление отката ворот правая сторона | 1.1.11 направление отката ворот левая сторона | 1.2.3 глубина промерзания грунта | 1.2.3 глубина фундамента
1680 | 5880 | 4000 | 2200 | 2000 | 100 | 74 | 26 | 2100 | 3000 | 11000 | 1700 | 1900
2000 | 6200 | 6400 | [6 empty] | -1000 | 7000
[9 empty] | -3400 | 4600
Величина дорожного просвета при условии что отметка фундамента 0.00 = отметке уровня грунта 0.00
Наименование комплекта |  | CAME | Rolling center | Roltek | DoorHan
малый комплект |  | 80 мм | 83 мм | 74 мм | 87 мм | до 4000 мм до 400 кг
средний комплект |  | 85 мм | 78 мм | 70 мм | 88 мм | до 6000 мм до 600 кг
большой комплект |  | 99 мм | 110 мм | 90 мм | 90 мм | свыше 6000 мм и 600 кг